## Skutečnost dle geo. zaměření
Položkový soupis prací a dodávek
S: | P977 | Nové centrum v Kunčicích pod Ondřejníkem
O: | SO 01Z | Komunikace - zpevněné plochy- západní část před OÚ
R: | 2 | Nové plochy - komunikace
P.č. | Číslo položky | Název položky | MJ | Množství | Cena / MJ | Celkem
Díl: | 5 | Komunikace |  |  |  | -23355.5433
24 | 591111111R00 | Kladení dlažby z kostek velkých z kamene, do lože z kameniva těženého tloušťky 50 mm | m2 | -8.57 | 818.74 | -7016.6018
|  | s provedením lože do 50 mm, s vyplněním spár, s dvojím beraněním a se smetením přebytečného materiálu na krajnici |  |  |  |  | s provedením lože do 50 mm, s vyplněním spár, s dvojím beraněním a se smetením přebytečného materiálu na krajnici
26 | 591211111R00 | Kladení dlažby z kostek drobných z kamene, do lože z kameniva těženého tloušťky 50 mm | m2 | -7.54 | 818.74 | -6173.2996
|  | s provedením lože do 50 mm, s vyplněním spár, s dvojím beraněním a se smetením přebytečného materiálu na krajnici |  |  |  |  | s provedením lože do 50 mm, s vyplněním spár, s dvojím beraněním a se smetením přebytečného materiálu na krajnici
27 | 591211111R00 | Kladení dlažby z kostek drobných z kamene, do lože z kameniva těženého tloušťky 50 mm | m2 | 6.29 | 818.74 | 5149.8746
|  | s provedením lože do 50 mm, s vyplněním spár, s dvojím beraněním a se smetením přebytečného materiálu na krajnici |  |  |  |  | s provedením lože do 50 mm, s vyplněním spár, s dvojím beraněním a se smetením přebytečného materiálu na krajnici
30 | 596215021R00 | Kladení zámkové dlažby do drtě tloušťka dlažby 60 mm, tloušťka lože 40 mm | m2 | -9.5 | 400.15 | -3801.425
|  | s provedením lože z kameniva drceného, s vyplněním spár, s dvojitým hutněním a se smetením přebytečného materiálu na krajnici. S dodáním hmot pro lože a výplň spár. |  |  |  |  | s provedením lože z kameniva drceného, s vyplněním spár, s dvojitým hutněním a se smetením přebytečného materiálu na krajnici. S dodáním hmot pro lože a výplň spár.
38 | 592451152R | dlažba betonová dvouvrstvá, skladebná; obdélník; dlaždice pro nevidomé; bílá; l = 200 mm; š = 100 mm; tl. 60,0 mm | m2 | 4.305 | 913.98 | 3934.6839
39 | 5924511908R | dlažba betonová dvouvrstvá; čtverec; šedá; l = 200 mm; š = 200 mm; tl. 60,0 mm | m2 | -9.975 | 437.79 | -4366.9552
41 | pc01 | Žulová kostka 150x170x80, řádková | m2 | -8.999 | 860.21 | -7741.0298
42 | pc03 | Kostka žulová dlažební kroužená 10/10 cm | m2 | -7.917 | 844.85 | -6688.6775
44 | pc06 | Žulová kostka štípaná - mozaika 60x60x60mm | m2 | 6.6045 | 506.91 | 3347.8871
Díl: | 91 | Doplňující práce na komunikaci |  |  |  | 3530.4333
51 | 917762111RT5 | Osazení silničního nebo chodníkového betonového obrubníku včetně dodávky obrubníku_x000D_ ležatého, rozměru 1000/100/250 mm, s boční opěrou z betonu prostého, do lože z betonu prostého C 12/15 | m | 4.89 | 721.97 | 3530.4333
S dodáním hmot pro lože tl. 80-100 mm.
R: | 3 | Nové VCP nad rámec kanalizace
P.č. | Číslo položky | Název položky | MJ | Množství | Cena / MJ | Celkem
Díl: |  | Nové VCP nad rámec kanalizace |  |  |  | -4239.694
|  | dlažba betonová dvouvrstvá; čtverec; šedá; l = 200 mm; š = 200 mm; tl. 60,0 mm BF | m2 | -14.5195 | 292 | -4239.694
R: | 3 | VCP
P.č. | Číslo položky | Název položky | MJ | Množství | Cena / MJ | Celkem
Díl: |  | Asfaltová vrstva |  |  |  | -2554.5
3 | 577132211R00 | Beton asfalt. ACO 11+,nebo ACO 16+,do 3 m, tl.5 cm | m2 | -6.55 | 390 | -2554.5
|  | Méněpráce |  |  |  | -42582.1829
|  | Vícepráce |  |  |  | 15962.8789
|  | Celkem MNP/VCP |  |  |  | -26619.304