## List1
Položkový rozpočet - Oprava koupaliště 2023
Předmět díla | Jedná se opravu části staticky nevyhovující opěrné zdi koupaliště. Oprava zahrnuje demontáž stávajcí poškozené zdi, odkop zeminy pod úroveň dna pro vytvoření štěrkového lože a betonového základu. Dále je uvažováno s vybudování nové opěrné zdi v délce 24 m. Vyzdění opěrné zdi bude provedeno z vytěžených a nově dodaných žulových kvádrů na železobetonovou stěnu kotvenou ocelovými trny do stávajícího zdiva. Výzisk kamene při demontáži je počítán v objemu do 10%. Součástí nově vybudované opěrné zdi bude také svislá izolace. Oprava koupaliště dále zrahrnuje vypuštění nádrže, vyčištění dna, vyčištění nátokové nádrže a rozvaděče, vyčitění kalové jímky, proplach potrubí bypassu, proplach vypouštěcího zařízení (požerák), povrchovou lokální sanaci hráze a uvolněných kamenů. Součásti opravy je dále likvidace vybouraného materiálu, terénní úpravy dotčených zelených plocha a napuštění nádrže včetně ukotvení lávky a umělého ostrova. Realizace bude probíhat od 1.10.2023 do 15.12.2023.
Položka | Název položky | MJ | Množství | Cena za MJ | Cena celkem
1 | Vypuštění nádrže | soubor | 1 | 2000 | 2000
2 | Vybudování provizorního sjezd do nádrže z ŠD pro těžkou techniku š. 5 m, sklon 15° | m3 | 20 | 390 | 7800
3 | Demontáž stávající poškozené opěrné zdi v délce 24 m, hl. 0,6 m, výška 2,3 m | m3 | 33.12 | 2150 | 71208
4 | Očištění a uložení vytěžených žulových kvádrů (výzisk) | m3 | 3.5 | 1500 | 5250
5 | Odkopávky pro základy betonových zdí hl. 0,5 m | m3 | 8.4 | 590 | 4956
6 | Odkopávky zeminy pro novou ŽB zeď profil 45° | m3 | 63.48 | 590 | 37453.2
7 | Přesun vytěžené zeminy pro v rámci stavby a uskladnění pro použití zpětného zásypu | m3 | 63.48 | 120 | 7617.6
8 | Úprava pláně se zhutněním | m2 | 16.8 | 250 | 4200
9 | Statické zabezpečení okolní zdi proti sesutí - pažení | soubor | 2 | 1500 | 3000
10 | Lože z ŠD pod navrhovanou zeď tl. 20 cm, frakce 32/63 | t | 10 | 440 | 4400
11 | Montáž oceloých trnů pro ukotvení zdi | ks | 80 | 149 | 11920
12 | Vybudování základu pro ŽB zeď z betonu C25 včetně nivelace tl. 35 cm | m3 | 2.52 | 2900 | 7308
13 | Vystavění opěrné zdi ze ŽB (3 x kari síť, armování, beton) | m3 | 19.32 | 6700 | 129444
14 | Vyšalování opěrné zdi (dřevo, dráty, spojovací materiál) | m3 | 19.32 | 850 | 16422
15 | Vylití opěrné zdi (beton, pumpa, kari sítě) | m3 | 19.32 | 2485 | 48010.2
16 | Vystavění korunky z žulových kamenů | m3 | 8.4 | 6700 | 56280
17 | Svislá izolace zdi | m2 | 56 | 79 | 4424
18 | Zásyp výkopu nově vybudované zdi s použitím materiálu ze sjezdu | m3 | 63.48 | 250 | 15870
19 | Odvoz a likvidace vybouradného materiálu včetně skládkovného | t | 52 | 550 | 28600
20 | Úklid sjezdu | soubor | 1 | 10000 | 10000
21 | Vyčištění dna koupaliště a přilehlých opěrných zdí | soubor | 1 | 5000 | 5000
22 | Vyčištění kalové jímky, nátokové jímky, rozvaděče, přepadu a výtokového zařízení | soubor | 1 | 5000 | 5000
23 | Vyčištěí potrubí DN 400 | m | 38 | 200 | 7600
24 | Přesun hmot | soubor | 1 | 25000 | 25000
25 | Zařízení staveniště | soubor | 1 | 3000 | 3000
26 | Terénní úpravy dotčených plochy, dosypání ornice, osetí | m2 | 800 | 15 | 12000
Celkem bez DPH |  |  |  |  | 523963
DPH 21% |  |  |  |  | 110032.23
Celkem včetně DPH 21% |  |  |  |  | 633995.23
Realizace:
Vypracoval:
tel.:
e-mail: