## ZL31 - KRYCÍ LIST
CL-EVANS s.r.o. |  |  |  | POČET PŘÍLOH: |  | 12 listů
ZMĚNOVÝ LIST Č.: |  | 31 |  |  | SMLOUVA O DÍLO
obj.:MUR/12/22-S, zhot.:EI-653/22
Integrované městské centrum služeb Tilia, Rychnov u Jablonce nad Nisou, nám.Míru č.p.720
PROJEKT:
LOKALIZACE ZMĚNY: |  | ZTI, ÚT
DATUM: |  | 2023-09-04
POPIS A DŮVOD ZMĚNY: Změna objemu prací ZTI, UT a Plyn
Změnový list řeší změny v dodávkách zdravotní instalace, vytápění a příslušného ovládání - měření a regulace. Po posouzení provozu budovy a promítnutí do prvků zdravotní techniky a vytápění je provedena záměna těchto prvků. Je omezen počet elektronických směšovacích baterií a nahrazen mechanicky ovládanými v místech, kde nejsou vyžadovány hygienickými požadavky, je ponížen počet sprch včetně příslušného vybavení. Posouzením nároku na potřebu teplé vody postačí celkově nižší množství teplé vody. Proto je nahrazen projektovaný zásobník teplé vody zásobníkem o menším objemu, čímž dochází k úspoře energie i provozních nákladů budovy. Ve specializovaných provozech (lékárna, zubní ordinace) se doplňují přívody dle konkrétních požadavků těchto provozů. Provádí se omezení dodávky naddimenzovaných prvků ovládání topení a odpočet dalších prvků měření a regulace. Veškeré ovládání s dálkovým přístupem zajišťuje investor a uživatel prostřednictvím společnosti zajišťující tuto činnost pro více objektů Města Rychnov. Vlivem dodávky plynu s jinými vlastnostmi je nutno osadit na přívodní plynovodní potrubí filtr a upravit potrubí. Provedené změny vykazují výraznou finanční úsporu.
CENOVÁ KALKULACE:
Změny jsou řešeny formou přípočtů (odpočtů).
Rozpočet viz příloha - vícepráce |  |  | ks | 1 | 399599.41 | 399599.41
Rozpočet viz příloha - méněpráce |  |  | ks | 1 | -1790140 | -1790140
CELKEM bez DPH | [5 empty] | -1390540.59
Smluvní cena se na základě této změny sníží o : |  |  | -1390540.59
CL- EVANS s.r.o. |  |  | Město rychnov u Jablonce nad Nisou
podpis/datum |  |  |  |  | podpis/datum
Projektant |  |  |  |  | TDS
podpis/datum |  |  |  |  | podpis/datum
Rozdělovník: | 1. Město rychnov u Jablonce nad Nisou
2. CL – EVANS s.r.o.

## Rekapitulace stavby
Export Komplet |  |  |  |  | POČET PŘÍLOH: | [24 empty] | 2.0 |  |  |  |  | False | False | {9b0c5c2a-9318-479f-a6c2-a14480741d6e}
[21 empty] | >> skryté sloupce << | [12 empty] | 0,01 | 21
[34 empty] | 0,01 | 15
|  | REKAPITULACE STAVBY | [19 empty] | v --- níže se nacházejí doplnkové a pomocné údaje k sestavám --- v | [11 empty] | 0,001
|  | Kód: | [5 empty] | 06 | [25 empty] | 0,01
|  | Stavba: | [5 empty] | Integrované městské centrum TILIA -Zm.L. -dod.č.6 | [25 empty] | 0,01
|  | KSO: | [14 empty] | CC-CZ: | [16 empty] | 0,01
|  | Místo: | [5 empty] | Rychnov u Jablonce nad Nisou | [8 empty] | Datum: |  | 2023-09-04 | [14 empty] | 0,01
0,01
|  | Zadavatel: | [14 empty] | IČ: |  | 00262552 | [14 empty] | 0,01
|  |  | Město Rychnov u Jablonce nad Nisou | [13 empty] | DIČ: |  | CZ00262552 | [14 empty] | 0,01
0,01
|  | Zhotovitel: | [14 empty] | IČ: |  | 26768607 | [14 empty] | 0,01
|  |  | CL-EVANS s.r.o., Bulharská 1557, Česká Lípa | [13 empty] | DIČ: |  | CZ26768607 | [14 empty] | 0,01
False
|  | Projektant: | [14 empty] | IČ: |  | 22801936 | [14 empty] | False
|  |  | DESIGM 4 | [13 empty] | DIČ: | [16 empty] | True
0,01
|  | Zpracovatel: | [14 empty] | IČ: | [16 empty] | 0,01
|  |  | Radek Ulbricht, CL-EVANS s.r.o. | [13 empty] | DIČ: | [16 empty] | True
Poznámka:
|  | Náklady z rozpočtů | [14 empty] | -1390540.59
|  | Ostatní náklady ze souhrnného listu | [14 empty] | 0
|  | Cena bez DPH | [14 empty] | -1390540.59
[9 empty] | Sazba daně |  |  | Základ daně |  |  |  |  | Výše daně
|  | DPH |  | základní |  |  |  |  | 21% |  |  | -1390540.59 |  |  |  |  | -292013.52
|  |  |  | snížená |  |  |  |  | 15% |  |  | 0 |  |  |  |  | 0
|  |  |  | zákl. přenesená |  |  |  |  | 21% |  |  | 0 |  |  |  |  | 0
|  |  |  | sníž. přenesená |  |  |  |  | 15% |  |  | 0 |  |  |  |  | 0
|  |  |  | nulová |  |  |  |  | 0% |  |  | 0 |  |  |  |  | 0
|  | Cena s DPH | [7 empty] | v |  |  | CZK |  |  |  | -1682554.11
|  | Projektant | [12 empty] | Zpracovatel
|  | Datum a podpis: | [8 empty] | Razítko |  |  |  | Datum a podpis: |  |  | Razítko
|  | Objednavatel | [12 empty] | Zhotovitel
|  | Datum a podpis: | [8 empty] | Razítko |  |  |  | Datum a podpis: |  |  | Razítko
REKAPITULACE OBJEKTŮ STAVBY A SOUPISŮ PRACÍ
| Kód: | [7 empty] | 06
| Stavba: | [7 empty] | Integrované městské centrum TILIA -Zm.L. -dod.č.6
| Místo: | [7 empty] | Rychnov u Jablonce nad Nisou | [6 empty] | Datum: |  | 2023-09-04
| Zadavatel: | [7 empty] | Město Rychnov u Jablonce nad Nisou | [6 empty] | Projektant: |  | DESIGM 4 |  |  |  | Informatívní údaje z listů zakázek
| Zhotovitel: | [7 empty] | CL-EVANS s.r.o., Bulharská 1557, Česká Lípa | [6 empty] | Zpracovatel: |  | Radek Ulbricht, CL-EVANS s.r.o.
| Kód |  |  |  |  | Popis | [7 empty] | Cena bez DPH [CZK] |  |  |  |  | Cena s DPH [CZK] | Typ |  | z toho Ostat. náklady [CZK] | DPH [CZK] | Normohodiny [h] | DPH základní [CZK] | DPH snížená [CZK] | DPH základní přenesená [CZK] | DPH snížená přenesená [CZK] | Základna DPH základní | Základna DPH snížená | Základna DPH zákl. přenesená | Základna DPH sníž. přenesená | Základna DPH nulová
| 1) Náklady z rozpočtů | [12 empty] | -1390540.59 |  |  |  |  | -1682554.11 |  |  | 0 | -292013.52 | 58.471 | -292013.52 | 0 | 0 | 0 | -1390540.59 | 0 | 0 | 0 | 0 | D | 0 | ###NOIMPORT### | IMPORT | {9b0c5c2a-9318-479f-a6c2-a14480741d6e} | {00000000-0000-0000-0000-000000000000}
|  | 31 |  |  |  |  | ZL31-ZTI, ÚT | [6 empty] | -1390540.59 |  |  |  |  | -1682554.11 | STA |  | 0 | -292013.52 | 58.471 | -292013.52 | 0 | 0 | 0 | -1390540.59 | 0 | 0 | 0 | 0 | D | 1 | ###NOIMPORT### | IMPORT | {fc921b15-e573-486d-9d99-e0ff8a3136cc} | {9b0c5c2a-9318-479f-a6c2-a14480741d6e} | 2
/ |  |  | MNP |  |  |  |  | ZL31- ZTI, ÚT | [5 empty] | -1790140 |  |  |  |  | -2166069.4 | Soupis |  | 0 | -375929.4 | 0 | -375929.4 | 0 | 0 | 0 | -1790140 | 0 | 0 | 0 | 0 |  | 2 |  | IMPORT | {64b78287-9ecc-4640-a31e-330879f38609} | {fc921b15-e573-486d-9d99-e0ff8a3136cc}
/ |  |  | VCP |  |  |  |  | ZL31 - ZTI, ÚT | [5 empty] | 399599.41 |  |  |  |  | 483515.29 | Soupis |  | 0 | 83915.88 | 58.471 | 83915.88 | 0 | 0 | 0 | 399599.41 | 0 | 0 | 0 | 0 |  | 2 |  | IMPORT | {00843378-1b03-4268-9b1a-50c2db84c4e2} | {fc921b15-e573-486d-9d99-e0ff8a3136cc}
| 2) Ostatní náklady ze souhrnného listu | [12 empty] | 0 |  |  |  |  | 0 |  |  | Procent. zadání [% nákladů rozpočtu] | Zařazení nákladů | DPH | DPH [CZK]
| Celkové náklady za stavbu 1) + 2) | [12 empty] | -1390540.59 |  |  |  |  | -1682554.11

## MNP - ZL31- ZTI, ÚT
POČET PŘÍLOH:
[9 empty] | >> skryté sloupce << | [10 empty] | {64b78287-9ecc-4640-a31e-330879f38609}
2
| KRYCÍ LIST SOUPISU PRACÍ | [8 empty] | v --- níže se nacházejí doplnkové a pomocné údaje k sestavám --- v | [9 empty] | False
Stavba:
Integrované městské centrum TILIA -Zm.L. -dod.č.6
Objekt:
31 - ZL31-ZTI, ÚT
Soupis:
MNP - ZL31- ZTI, ÚT
| KSO: |  |  |  |  | CC-CZ:
| Místo: |  | Rychnov u Jablonce nad Nisou |  |  | Datum: | 2023-09-04
| Zadavatel: |  |  |  |  | IČ: | 00262552
|  | Město Rychnov u Jablonce nad Nisou |  |  |  | DIČ: | CZ00262552
| Zhotovitel: |  |  |  |  | IČ: | 26768607
|  | CL-EVANS s.r.o., Bulharská 1557, Česká Lípa |  |  |  | DIČ: | CZ26768607
| Projektant: |  |  |  |  | IČ: | 22801936
|  | DESIGM 4 |  |  |  | DIČ:
| Zpracovatel: |  |  |  |  | IČ:
|  | Radek Ulbricht, CL-EVANS s.r.o. |  |  |  | DIČ:
Poznámka:
| Náklady z rozpočtu | [5 empty] | -1790140
| Ostatní náklady | [5 empty] | 0
| Cena bez DPH | [5 empty] | -1790140
|  |  | Základ daně |  |  | Sazba daně | Výše daně
| DPH | základní | -1790140 |  |  | 21% | -375929.4
|  | snížená | 0 |  |  | 15% | 0
|  | zákl. přenesená | 0 |  |  | 21% | 0
|  | sníž. přenesená | 0 |  |  | 15% | 0
|  | nulová | 0 |  |  | 0% | 0
| Cena s DPH |  |  | v | CZK |  | -2166069.4
| Projektant |  |  | Zpracovatel
| Datum a podpis: |  | Razítko | Datum a podpis: |  |  | Razítko
| Objednavatel |  |  | Zhotovitel
| Datum a podpis: |  | Razítko | Datum a podpis: |  |  | Razítko
REKAPITULACE ČLENĚNÍ SOUPISU PRACÍ
Stavba:
Integrované městské centrum TILIA -Zm.L. -dod.č.6
Objekt:
31 - ZL31-ZTI, ÚT
Soupis:
MNP - ZL31- ZTI, ÚT
Místo: |  |  | Rychnov u Jablonce nad Nisou |  |  | Datum: | 2023-09-04
Zadavatel: |  |  | Město Rychnov u Jablonce nad Nisou |  |  | Projektant: | DESIGM 4
Zhotovitel: |  |  | CL-EVANS s.r.o., Bulharská 1557, Česká Lípa |  |  | Zpracovatel: | Radek Ulbricht, CL-EVANS s.r.o.
Kód dílu - Popis | [6 empty] | Cena celkem [CZK]
1) Náklady ze soupisu prací | [6 empty] | -1790140 | [13 empty] | -1
| D1 - Rekonstrukce objektu | [5 empty] | -1790140
| 721 - Vnitřní kanalizace | [5 empty] | -119153
| 722 - Vnitřní vodovod | [5 empty] | -624643
| 723 - Vnitřní plynovod | [5 empty] | -5716
| 730 - Vytápění | [5 empty] | -1040628
2) Ostatní náklady | [6 empty] | 0 |  |  |  | DPH
Celkové náklady za stavbu 1) + 2) | [6 empty] | -1790140
SOUPIS PRACÍ
Stavba:
Integrované městské centrum TILIA -Zm.L. -dod.č.6
Objekt:
31 - ZL31-ZTI, ÚT
Soupis:
MNP - ZL31- ZTI, ÚT
Místo: |  |  | Rychnov u Jablonce nad Nisou |  |  | Datum: | 2023-09-04
Zadavatel: |  |  | Město Rychnov u Jablonce nad Nisou |  |  | Projektant: | DESIGM 4
Zhotovitel: |  |  | CL-EVANS s.r.o., Bulharská 1557, Česká Lípa |  |  | Zpracovatel: | Radek Ulbricht, CL-EVANS s.r.o.
PČ | Typ | Kód | Popis | MJ | Množství | J.cena [CZK] | Cena celkem [CZK] | Cenová soustava |  |  | DPH | J. Nh [h] | Nh celkem [h] | J. hmotnost [t] | Hmotnost celkem [t] | J. suť [t] | Suť Celkem [t] | Dodavatel
Náklady soupisu celkem | [6 empty] | -1790140 | [5 empty] | 0 |  | 0 |  | 0 |  |  | D | -1 | [7 empty] | -1790140
| D | D1 | Rekonstrukce objektu |  |  |  | -1790140 | [5 empty] | 0 |  | 0 |  | 0 |  | 2 | D | 0 | ROZPOCET | [6 empty] | -1790140
| D | 721 | Vnitřní kanalizace |  |  |  | -119153 | [5 empty] | 0 |  | 0 |  | 0 |  | 2 | D | 1 | ROZPOCET | [6 empty] | -119153
464 | K | 72157 | D+M - Sk2 - Sprchový nerezový žlab se zadní přírubou (ke stěně) do keramické dlažby 90 cm | kus | -1 | 17161 | -17161 |  |  |  | základní | 0 | 0 | 0 | 0 | 0 | 0 |  | 16 | K | 2 | ROZPOCET | -17161 | 0 | 0 | 0 | 0 | 1 | -17161 | 16 | 25207621
| PP |  | D+M - Sk2 - Sprchový nerezový žlab se zadní přírubou (ke stěně) do keramické dlažby 90 cm | [16 empty] | PP | 2
465 | K | 72158 | D+M - Sk3 - Sprchový nerezový žlab s podlahovou přírubou (do plochy) do keramické dlažby 90 cm | kus | -2 | 17735 | -35470 |  |  |  | základní | 0 | 0 | 0 | 0 | 0 | 0 |  | 16 | K | 2 | ROZPOCET | -35470 | 0 | 0 | 0 | 0 | 1 | -35470 | 16 | -1944015331
| PP |  | D+M - Sk3 - Sprchový nerezový žlab s podlahovou přírubou (do plochy) do keramické dlažby 90 cm | [16 empty] | PP | 2
466 | K | 72159 | D+M - Vs - Čtvrtkruhová akrylátová sprchová vanička 90 cm + Čtvrtkruhový sprchový kout čtyřdílný 90 cm | kus | -1 | 28227 | -28227 |  |  |  | základní | 0 | 0 | 0 | 0 | 0 | 0 |  | 16 | K | 2 | ROZPOCET | -28227 | 0 | 0 | 0 | 0 | 1 | -28227 | 16 | -1036722506
| PP |  | D+M - Vs - Čtvrtkruhová akrylátová sprchová vanička 90 cm + Čtvrtkruhový sprchový kout čtyřdílný 90 cm | [16 empty] | PP | 2
469 | K | 721512 | D+M - D - Granitový dřez s odkapem v provedení Grafit o rozměrech 780 x 500 mm | kus | -5 | 7659 | -38295 |  |  |  | základní | 0 | 0 | 0 | 0 | 0 | 0 |  | 16 | K | 2 | ROZPOCET | -38295 | 0 | 0 | 0 | 0 | 1 | -38295 | 16 | 937308078
| PP |  | D+M - D - Granitový dřez s odkapem v provedení Grafit o rozměrech 780 x 500 mm | [16 empty] | PP | 2
| D | 722 | Vnitřní vodovod |  |  |  | -624643 | [5 empty] | 0 |  | 0 |  | 0 |  | 2 | D | 1 | ROZPOCET | [6 empty] | -624643
547 | K | 72252 | D+M - U - Elektronická baterie umyvadlová stojánková, směšovací s mixážní páčkou | kus | -18 | 15586 | -280548 |  |  |  | základní | 0 | 0 | 0 | 0 | 0 | 0 |  | 16 | K | 2 | ROZPOCET | -280548 | 0 | 0 | 0 | 0 | 1 | -280548 | 16 | 1131673817
| PP |  | D+M - U - Elektronická baterie umyvadlová stojánková, směšovací s mixážní páčkou | [16 empty] | PP | 2
548 | K | 72253 | D+M - Ui - Elektronická baterie umyvadlová stojánková, směšovací s mixážní páčkou | kus | -3 | 16062 | -48186 |  |  |  | základní | 0 | 0 | 0 | 0 | 0 | 0 |  | 16 | K | 2 | ROZPOCET | -48186 | 0 | 0 | 0 | 0 | 1 | -48186 | 16 | -1206491936
| PP |  | D+M - Ui - Elektronická baterie umyvadlová stojánková, směšovací s mixážní páčkou | [16 empty] | PP | 2
549 | K | 72254 | D+M - Sk - Tlačná samouzavírací baterie sprchová směšovací do zdi a sprchová sestava nástěnná | kus | -7 | 36797 | -257579 |  |  |  | základní | 0 | 0 | 0 | 0 | 0 | 0 |  | 16 | K | 2 | ROZPOCET | -257579 | 0 | 0 | 0 | 0 | 1 | -257579 | 16 | 118471110
| PP |  | D+M - Sk - Tlačná samouzavírací baterie sprchová směšovací do zdi a sprchová sestava nástěnná | [16 empty] | PP | 2
550 | K | 72255 | D+M - D - Dřezová stojánková baterie s vytahovací sprškou | kus | -5 | 5233 | -26165 |  |  |  | základní | 0 | 0 | 0 | 0 | 0 | 0 |  | 16 | K | 2 | ROZPOCET | -26165 | 0 | 0 | 0 | 0 | 1 | -26165 | 16 | 450480188
| PP |  | D+M - D - Dřezová stojánková baterie s vytahovací sprškou | [16 empty] | PP | 2
563 | K | 722521 | D+M - Propojovací nerezové opletené hadice osazených maticemi 3/8" x 1/2" k výtokovým armaturám | kus | -10 | 159 | -1590 |  |  |  | základní | 0 | 0 | 0 | 0 | 0 | 0 |  | 16 | K | 2 | ROZPOCET | -1590 | 0 | 0 | 0 | 0 | 1 | -1590 | 16 | -732413209
| PP |  | D+M - Propojovací nerezové opletené hadice osazených maticemi 3/8" x 1/2" k výtokovým armaturám | [16 empty] | PP | 2
583 | K | 722618 | D+M - Filtr, závitový, mosazný, DN 80 | kus | -1 | 3244 | -3244 |  |  |  | základní | 0 | 0 | 0 | 0 | 0 | 0 |  | 16 | K | 2 | ROZPOCET | -3244 | 0 | 0 | 0 | 0 | 1 | -3244 | 16 | 1427196299
| PP |  | D+M - Filtr, závitový, mosazný, DN 80 | [16 empty] | PP | 2
602 | K | 722637 | D+M - Odečtová sada s integrovanou anténou pro dálkový odečet vodoměrů, včetně příslušenství | kus | -1 | 7331 | -7331 |  |  |  | základní | 0 | 0 | 0 | 0 | 0 | 0 |  | 16 | K | 2 | ROZPOCET | -7331 | 0 | 0 | 0 | 0 | 1 | -7331 | 16 | 259882185
| PP |  | D+M - Odečtová sada s integrovanou anténou pro dálkový odečet vodoměrů, včetně příslušenství | [16 empty] | PP | 2
| D | 723 | Vnitřní plynovod |  |  |  | -5716 | [5 empty] | 0 |  | 0 |  | 0 |  | 2 | D | 1 | ROZPOCET | [6 empty] | -5716
655 | K | 723411 | D+M - Detektor hořlavých plynů metan, relé výstup, zvukový alarm, 140 x 85 x 35 mm, 230 V, 50 Hz, IP 42, 4 VA, včetně propojovacího kabelu | kus | -1 | 4140 | -4140 |  |  |  | základní | 0 | 0 | 0 | 0 | 0 | 0 |  | 16 | K | 2 | ROZPOCET | -4140 | 0 | 0 | 0 | 0 | 1 | -4140 | 16 | 153124193
| PP |  | D+M - Detektor hořlavých plynů metan, relé výstup, zvukový alarm, 140 x 85 x 35 mm, 230 V, 50 Hz, IP 42, 4 VA, včetně propojovacího kabelu | [16 empty] | PP | 2
656 | K | 723412 | D+M - Tlačítkový spínač nouzového zastavení, krytí IP65, IP69K, IP67, IP66, NEMA 4, včetně propojovacího kabelu | kus | -1 | 1576 | -1576 |  |  |  | základní | 0 | 0 | 0 | 0 | 0 | 0 |  | 16 | K | 2 | ROZPOCET | -1576 | 0 | 0 | 0 | 0 | 1 | -1576 | 16 | -619013611
| PP |  | D+M - Tlačítkový spínač nouzového zastavení, krytí IP65, IP69K, IP67, IP66, NEMA 4, včetně propojovacího kabelu | [16 empty] | PP | 2
| D | 730 | Vytápění |  |  |  | -1040628 | [5 empty] | 0 |  | 0 |  | 0 |  | 1 | D | 1 | ROZPOCET | [6 empty] | -1040628
892 | K | 731431 | D+M - TH - Bezdrátově ovládaná termostatická hlavice, pro tělesa s integrovaným termostatickým ventilem | kus | -109 | 2495 | -271955 |  |  |  | základní | 0 | 0 | 0 | 0 | 0 | 0 |  | 4 | K | 2 | ROZPOCET | -271955 | 0 | 0 | 0 | 0 | 1 | -271955 | 4 | -1153325564
| PP |  | D+M - TH - Bezdrátově ovládaná termostatická hlavice, pro tělesa s integrovaným termostatickým ventilem | [16 empty] | PP | 2
894 | K | 731433 | D+M - Vyregulování ventilů s termostatickým ovládáním | kus | -109 | 74 | -8066 |  |  |  | základní | 0 | 0 | 0 | 0 | 0 | 0 |  | 4 | K | 2 | ROZPOCET | -8066 | 0 | 0 | 0 | 0 | 1 | -8066 | 4 | -1472522772
| PP |  | D+M - Vyregulování ventilů s termostatickým ovládáním | [16 empty] | PP | 2
896 | K | 731435 | D+M - Baterie Lithium Thionyl Chloride 3,6 V, 2400 mAh | kus | -220 | 108 | -23760 |  |  |  | základní | 0 | 0 | 0 | 0 | 0 | 0 |  | 4 | K | 2 | ROZPOCET | -23760 | 0 | 0 | 0 | 0 | 1 | -23760 | 4 | -334894811
| PP |  | D+M - Baterie Lithium Thionyl Chloride 3,6 V, 2400 mAh | [16 empty] | PP | 2
921 | K | 73164 | D+M - Stacionární zásobník teplé vody s jedním výměníkem o objemu 945 l, výkon výměníku 110 kW | kus | -1 | 98541 | -98541 |  |  |  | základní | 0 | 0 | 0 | 0 | 0 | 0 |  | 4 | K | 2 | ROZPOCET | -98541 | 0 | 0 | 0 | 0 | 1 | -98541 | 4 | 380732104
| PP |  | D+M - Stacionární zásobník teplé vody s jedním výměníkem o objemu 945 l, výkon výměníku 110 kW | [16 empty] | PP | 2
949 | K | 73181 | D+M - Ekvitermní regulátor s komunikací (montován na stěnu) - Řízení 2x kotel, 6x směšovaný okruh, 1x příprava TUV, 1x cirkulace a 3x multifunkční výs | kus | -2 | 9826 | -19652 |  |  |  | základní | 0 | 0 | 0 | 0 | 0 | 0 |  | 4 | K | 2 | ROZPOCET | -19652 | 0 | 0 | 0 | 0 | 1 | -19652 | 4 | 92505550
| PP |  | D+M - Ekvitermní regulátor s komunikací (montován na stěnu) - Řízení 2x kotel, 6x směšovaný okruh, 1x příprava TUV, 1x cirkulace a 3x multifunkční výs | [16 empty] | PP | 2
950 | K | 73182 | D+M - Sada svorek pro regulátor | kus | -2 | 1283 | -2566 |  |  |  | základní | 0 | 0 | 0 | 0 | 0 | 0 |  | 4 | K | 2 | ROZPOCET | -2566 | 0 | 0 | 0 | 0 | 1 | -2566 | 4 | -1112773963
| PP |  | D+M - Sada svorek pro regulátor | [16 empty] | PP | 2
951 | K | 73183 | D+M - Ovládací panel pro regulátor (k osazení do dvířek rozvaděče) | kus | -2 | 3510 | -7020 |  |  |  | základní | 0 | 0 | 0 | 0 | 0 | 0 |  | 4 | K | 2 | ROZPOCET | -7020 | 0 | 0 | 0 | 0 | 1 | -7020 | 4 | 1957154186
| PP |  | D+M - Ovládací panel pro regulátor (k osazení do dvířek rozvaděče) | [16 empty] | PP | 2
952 | K | 73184 | D+M - Plochý kabel pro ovládací panel, délky 1 m | m | -2 | 207 | -414 |  |  |  | základní | 0 | 0 | 0 | 0 | 0 | 0 |  | 4 | K | 2 | ROZPOCET | -414 | 0 | 0 | 0 | 0 | 1 | -414 | 4 | -1892297312
| PP |  | D+M - Plochý kabel pro ovládací panel, délky 1 m | [16 empty] | PP | 2
953 | K | 73185 | D+M - Poruchová signalizace, včetně externího displeje pro zabudování do panelu | kus | -1 | 40735 | -40735 |  |  |  | základní | 0 | 0 | 0 | 0 | 0 | 0 |  | 4 | K | 2 | ROZPOCET | -40735 | 0 | 0 | 0 | 0 | 1 | -40735 | 4 | 1801739949
| PP |  | D+M - Poruchová signalizace, včetně externího displeje pro zabudování do panelu | [16 empty] | PP | 2
954 | K | 73186 | D+M - Plastová krytka pro ochranu plošných spojů | kus | -2 | 103 | -206 |  |  |  | základní | 0 | 0 | 0 | 0 | 0 | 0 |  | 4 | K | 2 | ROZPOCET | -206 | 0 | 0 | 0 | 0 | 1 | -206 | 4 | -584766710
| PP |  | D+M - Plastová krytka pro ochranu plošných spojů | [16 empty] | PP | 2
955 | K | 73187 | D+M - Připojení a osazení ovládací jednotky | kus | -2 | 535 | -1070 |  |  |  | základní | 0 | 0 | 0 | 0 | 0 | 0 |  | 4 | K | 2 | ROZPOCET | -1070 | 0 | 0 | 0 | 0 | 1 | -1070 | 4 | -1218616189
| PP |  | D+M - Připojení a osazení ovládací jednotky | [16 empty] | PP | 2
956 | K | 73188 | D+M - Webserver pro přístroje kotelny | kus | -1 | 21184 | -21184 |  |  |  | základní | 0 | 0 | 0 | 0 | 0 | 0 |  | 4 | K | 2 | ROZPOCET | -21184 | 0 | 0 | 0 | 0 | 1 | -21184 | 4 | -1414622840
| PP |  | D+M - Webserver pro přístroje kotelny | [16 empty] | PP | 2
957 | K | 73189 | D+M - Eternetový switch průmyslový, včetně napaječe min. 4x, TCP-IP/RJ45 100Mb/s | kus | -1 | 5351 | -5351 |  |  |  | základní | 0 | 0 | 0 | 0 | 0 | 0 |  | 4 | K | 2 | ROZPOCET | -5351 | 0 | 0 | 0 | 0 | 1 | -5351 | 4 | 779700959
| PP |  | D+M - Eternetový switch průmyslový, včetně napaječe min. 4x, TCP-IP/RJ45 100Mb/s | [16 empty] | PP | 2
958 | K | 731810 | D+M - Přepěťová ochrana druhý stupeň - stupeň T2-© | kus | -1 | 3181 | -3181 |  |  |  | základní | 0 | 0 | 0 | 0 | 0 | 0 |  | 4 | K | 2 | ROZPOCET | -3181 | 0 | 0 | 0 | 0 | 1 | -3181 | 4 | -2085536653
| PP |  | D+M - Přepěťová ochrana druhý stupeň - stupeň T2-© | [16 empty] | PP | 2
959 | K | 731811 | D+M - Rázová oddělovací tlumivka mezi T2 a T3 | kus | -1 | 619 | -619 |  |  |  | základní | 0 | 0 | 0 | 0 | 0 | 0 |  | 4 | K | 2 | ROZPOCET | -619 | 0 | 0 | 0 | 0 | 1 | -619 | 4 | -1084509886
| PP |  | D+M - Rázová oddělovací tlumivka mezi T2 a T3 | [16 empty] | PP | 2
960 | K | 731812 | D+M - Přepěťová ochrana stupeň T3 (D) s VF filtrem | kus | -1 | 1624 | -1624 |  |  |  | základní | 0 | 0 | 0 | 0 | 0 | 0 |  | 4 | K | 2 | ROZPOCET | -1624 | 0 | 0 | 0 | 0 | 1 | -1624 | 4 | -1302384699
| PP |  | D+M - Přepěťová ochrana stupeň T3 (D) s VF filtrem | [16 empty] | PP | 2
961 | K | 731813 | D+M - Skříň rozvaděče RA-KT | kus | -1 | 25505 | -25505 |  |  |  | základní | 0 | 0 | 0 | 0 | 0 | 0 |  | 4 | K | 2 | ROZPOCET | -25505 | 0 | 0 | 0 | 0 | 1 | -25505 | 4 | 339275413
| PP |  | D+M - Skříň rozvaděče RA-KT | [16 empty] | PP | 2
962 | K | 731814 | D+M - Montáž náplně do rozvaděče (relé, svorky, jističe, atd.) | hod | -16 | 963 | -15408 |  |  |  | základní | 0 | 0 | 0 | 0 | 0 | 0 |  | 4 | K | 2 | ROZPOCET | -15408 | 0 | 0 | 0 | 0 | 1 | -15408 | 4 | 949955510
| PP |  | D+M - Montáž náplně do rozvaděče (relé, svorky, jističe, atd.) | [16 empty] | PP | 2
963 | K | 731815 | D+M - Vyzkoušení funkce - test 1:1 | hod | -8 | 906 | -7248 |  |  |  | základní | 0 | 0 | 0 | 0 | 0 | 0 |  | 4 | K | 2 | ROZPOCET | -7248 | 0 | 0 | 0 | 0 | 1 | -7248 | 4 | 1693491263
| PP |  | D+M - Vyzkoušení funkce - test 1:1 | [16 empty] | PP | 2
964 | K | 731816 | D+M - Komunikační převodník slouží pro řazení kondenzačních kotlů | kus | -2 | 4524 | -9048 |  |  |  | základní | 0 | 0 | 0 | 0 | 0 | 0 |  | 4 | K | 2 | ROZPOCET | -9048 | 0 | 0 | 0 | 0 | 1 | -9048 | 4 | 650670895
| PP |  | D+M - Komunikační převodník slouží pro řazení kondenzačních kotlů | [16 empty] | PP | 2
965 | K | 731817 | D+M - Rozšiřovací modul pro regulátor (montován na stěnu) | kus | -4 | 4845 | -19380 |  |  |  | základní | 0 | 0 | 0 | 0 | 0 | 0 |  | 4 | K | 2 | ROZPOCET | -19380 | 0 | 0 | 0 | 0 | 1 | -19380 | 4 | -623295801
| PP |  | D+M - Rozšiřovací modul pro regulátor (montován na stěnu) | [16 empty] | PP | 2
966 | K | 731818 | D+M - Sada svorek pro rozšiřující modul | kus | -4 | 397 | -1588 |  |  |  | základní | 0 | 0 | 0 | 0 | 0 | 0 |  | 4 | K | 2 | ROZPOCET | -1588 | 0 | 0 | 0 | 0 | 1 | -1588 | 4 | 590773271
| PP |  | D+M - Sada svorek pro rozšiřující modul | [16 empty] | PP | 2
967 | K | 731819 | D+M - Plochý kabel pro rozšiřující modul, délka 0,4 m | kus | -4 | 410 | -1640 |  |  |  | základní | 0 | 0 | 0 | 0 | 0 | 0 |  | 4 | K | 2 | ROZPOCET | -1640 | 0 | 0 | 0 | 0 | 1 | -1640 | 4 | 1301706055
| PP |  | D+M - Plochý kabel pro rozšiřující modul, délka 0,4 m | [16 empty] | PP | 2
968 | K | 731820 | D+M - Čidlo teploty TUV (do jímky) | kus | -1 | 610 | -610 |  |  |  | základní | 0 | 0 | 0 | 0 | 0 | 0 |  | 4 | K | 2 | ROZPOCET | -610 | 0 | 0 | 0 | 0 | 1 | -610 | 4 | 1480275871
| PP |  | D+M - Čidlo teploty TUV (do jímky) | [16 empty] | PP | 2
969 | K | 731821 | D+M - Čidlo teploty otopné vody (příložné) | kus | -7 | 867 | -6069 |  |  |  | základní | 0 | 0 | 0 | 0 | 0 | 0 |  | 4 | K | 2 | ROZPOCET | -6069 | 0 | 0 | 0 | 0 | 1 | -6069 | 4 | -514748530
| PP |  | D+M - Čidlo teploty otopné vody (příložné) | [16 empty] | PP | 2
970 | K | 731822 | D+M - Čidlo úniku CO - dvoustupňové | kus | -1 | 5561 | -5561 |  |  |  | základní | 0 | 0 | 0 | 0 | 0 | 0 |  | 4 | K | 2 | ROZPOCET | -5561 | 0 | 0 | 0 | 0 | 1 | -5561 | 4 | -2022738063
| PP |  | D+M - Čidlo úniku CO - dvoustupňové | [16 empty] | PP | 2
971 | K | 731823 | D+M - Venkovní čidlo teploty, charakteristika 1kOhm, časová konstanta 12 min, měřící rozsah -50...+70°C | kus | -1 | 858 | -858 |  |  |  | základní | 0 | 0 | 0 | 0 | 0 | 0 |  | 4 | K | 2 | ROZPOCET | -858 | 0 | 0 | 0 | 0 | 1 | -858 | 4 | 2054238233
| PP |  | D+M - Venkovní čidlo teploty, charakteristika 1kOhm, časová konstanta 12 min, měřící rozsah -50...+70°C | [16 empty] | PP | 2
972 | K | 731824 | D+M - Nastavení WEB serveru pro dálkovou správu kotelny | hod | -4 | 907 | -3628 |  |  |  | základní | 0 | 0 | 0 | 0 | 0 | 0 |  | 4 | K | 2 | ROZPOCET | -3628 | 0 | 0 | 0 | 0 | 1 | -3628 | 4 | -1665284556
| PP |  | D+M - Nastavení WEB serveru pro dálkovou správu kotelny | [16 empty] | PP | 2
973 | K | 731825 | D+M - Nastavení WEB serveru pro dálkovou správu kotelny, zabezpečení | hod | -4 | 904 | -3616 |  |  |  | základní | 0 | 0 | 0 | 0 | 0 | 0 |  | 4 | K | 2 | ROZPOCET | -3616 | 0 | 0 | 0 | 0 | 1 | -3616 | 4 | 1110215811
| PP |  | D+M - Nastavení WEB serveru pro dálkovou správu kotelny, zabezpečení | [16 empty] | PP | 2
974 | K | 731826 | D+M - GSM modul, pro zaslání GMS zpráv při poruše | kus | -1 | 6767 | -6767 |  |  |  | základní | 0 | 0 | 0 | 0 | 0 | 0 |  | 4 | K | 2 | ROZPOCET | -6767 | 0 | 0 | 0 | 0 | 1 | -6767 | 4 | -1790951420
| PP |  | D+M - GSM modul, pro zaslání GMS zpráv při poruše | [16 empty] | PP | 2
975 | K | 731827 | D+M - Vybudování internetového připojení kotelny, včetně modemu, kabeláže a firmwaru | kus | -1 | 20999 | -20999 |  |  |  | základní | 0 | 0 | 0 | 0 | 0 | 0 |  | 4 | K | 2 | ROZPOCET | -20999 | 0 | 0 | 0 | 0 | 1 | -20999 | 4 | -1512724607
| PP |  | D+M - Vybudování internetového připojení kotelny, včetně modemu, kabeláže a firmwaru | [16 empty] | PP | 2
976 | K | 731828 | D+M - Centrální řídící jednotka pro ovládání a řízení režimů vytápění | kus | -1 | 21107 | -21107 |  |  |  | základní | 0 | 0 | 0 | 0 | 0 | 0 |  | 4 | K | 2 | ROZPOCET | -21107 | 0 | 0 | 0 | 0 | 1 | -21107 | 4 | 445712351
| PP |  | D+M - Centrální řídící jednotka pro ovládání a řízení režimů vytápění | [16 empty] | PP | 2
977 | K | 731829 | D+M - Software pro centrální řídící jednotkou | kus | -1 | 7252 | -7252 |  |  |  | základní | 0 | 0 | 0 | 0 | 0 | 0 |  | 4 | K | 2 | ROZPOCET | -7252 | 0 | 0 | 0 | 0 | 1 | -7252 | 4 | 2134110198
| PP |  | D+M - Software pro centrální řídící jednotkou | [16 empty] | PP | 2
978 | K | 731830 | D+M - Bezdrátová regulační jednotka | kus | -54 | 3624 | -195696 |  |  |  | základní | 0 | 0 | 0 | 0 | 0 | 0 |  | 4 | K | 2 | ROZPOCET | -195696 | 0 | 0 | 0 | 0 | 1 | -195696 | 4 | 2074119863
| PP |  | D+M - Bezdrátová regulační jednotka | [16 empty] | PP | 2
979 | K | 731831 | D+M - Regulační jednotka / repeater (bezdrátový router) | kus | -7 | 3623 | -25361 |  |  |  | základní | 0 | 0 | 0 | 0 | 0 | 0 |  | 4 | K | 2 | ROZPOCET | -25361 | 0 | 0 | 0 | 0 | 1 | -25361 | 4 | -302166470
| PP |  | D+M - Regulační jednotka / repeater (bezdrátový router) | [16 empty] | PP | 2
980 | K | 731832 | D+M - Bezdrátový teplotní snímač | kus | -12 | 2194 | -26328 |  |  |  | základní | 0 | 0 | 0 | 0 | 0 | 0 |  | 4 | K | 2 | ROZPOCET | -26328 | 0 | 0 | 0 | 0 | 1 | -26328 | 4 | 1526624791
| PP |  | D+M - Bezdrátový teplotní snímač | [16 empty] | PP | 2
981 | K | 731833 | D+M - Deska relé | kus | -1 | 1625 | -1625 |  |  |  | základní | 0 | 0 | 0 | 0 | 0 | 0 |  | 4 | K | 2 | ROZPOCET | -1625 | 0 | 0 | 0 | 0 | 1 | -1625 | 4 | 1136888323
| PP |  | D+M - Deska relé | [16 empty] | PP | 2
982 | K | 731834 | D+M - Webserver pro řízení radiátorů a regulačních jednotek | kus | -1 | 9793 | -9793 |  |  |  | základní | 0 | 0 | 0 | 0 | 0 | 0 |  | 4 | K | 2 | ROZPOCET | -9793 | 0 | 0 | 0 | 0 | 1 | -9793 | 4 | 591489668
| PP |  | D+M - Webserver pro řízení radiátorů a regulačních jednotek | [16 empty] | PP | 2
983 | K | 731835 | D+M - Software pro ovládání kotelny | kus | -1 | 7652 | -7652 |  |  |  | základní | 0 | 0 | 0 | 0 | 0 | 0 |  | 4 | K | 2 | ROZPOCET | -7652 | 0 | 0 | 0 | 0 | 1 | -7652 | 4 | 1545801365
| PP |  | D+M - Software pro ovládání kotelny | [16 empty] | PP | 2
984 | K | 731836 | D+M - Vodič CY 6 mm - pospojení | m | -50 | 13 | -650 |  |  |  | základní | 0 | 0 | 0 | 0 | 0 | 0 |  | 4 | K | 2 | ROZPOCET | -650 | 0 | 0 | 0 | 0 | 1 | -650 | 4 | 1606055827
| PP |  | D+M - Vodič CY 6 mm - pospojení | [16 empty] | PP | 2
985 | K | 731837 | D+M - Kabel komunikace ethernet UTP Cat 5e | m | -30 | 13 | -390 |  |  |  | základní | 0 | 0 | 0 | 0 | 0 | 0 |  | 4 | K | 2 | ROZPOCET | -390 | 0 | 0 | 0 | 0 | 1 | -390 | 4 | -330126496
| PP |  | D+M - Kabel komunikace ethernet UTP Cat 5e | [16 empty] | PP | 2
986 | K | 731838 | D+M - Kabely komunikace kotlů a regulátorů | m | -20 | 11 | -220 |  |  |  | základní | 0 | 0 | 0 | 0 | 0 | 0 |  | 4 | K | 2 | ROZPOCET | -220 | 0 | 0 | 0 | 0 | 1 | -220 | 4 | -1367440081
| PP |  | D+M - Kabely komunikace kotlů a regulátorů | [16 empty] | PP | 2
987 | K | 731839 | D+M - Kabel ovládající stíněný, PVC, 2kV - 2x1 JYTY-O | m | -160 | 7 | -1120 |  |  |  | základní | 0 | 0 | 0 | 0 | 0 | 0 |  | 4 | K | 2 | ROZPOCET | -1120 | 0 | 0 | 0 | 0 | 1 | -1120 | 4 | 1983517441
| PP |  | D+M - Kabel ovládající stíněný, PVC, 2kV - 2x1 JYTY-O | [16 empty] | PP | 2
988 | K | 731840 | D+M - Kabel ovládající stíněný, PVC, 2kV - 4x1 JYTY-O | m | -40 | 12 | -480 |  |  |  | základní | 0 | 0 | 0 | 0 | 0 | 0 |  | 4 | K | 2 | ROZPOCET | -480 | 0 | 0 | 0 | 0 | 1 | -480 | 4 | -2085204000
| PP |  | D+M - Kabel ovládající stíněný, PVC, 2kV - 4x1 JYTY-O | [16 empty] | PP | 2
989 | K | 731841 | D+M - Kabel silový lanko, PVC, 2kV - 4x1 -G | m | -40 | 16 | -640 |  |  |  | základní | 0 | 0 | 0 | 0 | 0 | 0 |  | 4 | K | 2 | ROZPOCET | -640 | 0 | 0 | 0 | 0 | 1 | -640 | 4 | -256388221
| PP |  | D+M - Kabel silový lanko, PVC, 2kV - 4x1 -G | [16 empty] | PP | 2
990 | K | 731842 | D+M - Kabel silový, PVC, 4kV - 3x1,5 CYKY-J | m | -160 | 16 | -2560 |  |  |  | základní | 0 | 0 | 0 | 0 | 0 | 0 |  | 4 | K | 2 | ROZPOCET | -2560 | 0 | 0 | 0 | 0 | 1 | -2560 | 4 | -2001434469
| PP |  | D+M - Kabel silový, PVC, 4kV - 3x1,5 CYKY-J | [16 empty] | PP | 2
991 | K | 731843 | D+M - Kabel silový, PVC, 4kV - 3x1,5 CYKY-O | m | -20 | 17 | -340 |  |  |  | základní | 0 | 0 | 0 | 0 | 0 | 0 |  | 4 | K | 2 | ROZPOCET | -340 | 0 | 0 | 0 | 0 | 1 | -340 | 4 | -895505854
| PP |  | D+M - Kabel silový, PVC, 4kV - 3x1,5 CYKY-O | [16 empty] | PP | 2
992 | K | 731844 | D+M - Kabel silový, PVC, 4kV - 4x1,5 CYKY-J | m | -40 | 18 | -720 |  |  |  | základní | 0 | 0 | 0 | 0 | 0 | 0 |  | 4 | K | 2 | ROZPOCET | -720 | 0 | 0 | 0 | 0 | 1 | -720 | 4 | -420179198
| PP |  | D+M - Kabel silový, PVC, 4kV - 4x1,5 CYKY-J | [16 empty] | PP | 2
993 | K | 731845 | D+M - Kabel silový, PVC, 4kV - 5x1,5 CYKY-J | m | -20 | 20 | -400 |  |  |  | základní | 0 | 0 | 0 | 0 | 0 | 0 |  | 4 | K | 2 | ROZPOCET | -400 | 0 | 0 | 0 | 0 | 1 | -400 | 4 | 314633049
| PP |  | D+M - Kabel silový, PVC, 4kV - 5x1,5 CYKY-J | [16 empty] | PP | 2
994 | K | 731846 | D+M - Kabel silový, PVC, 4kV - 3x2,5 CYKY-J | m | -20 | 21 | -420 |  |  |  | základní | 0 | 0 | 0 | 0 | 0 | 0 |  | 4 | K | 2 | ROZPOCET | -420 | 0 | 0 | 0 | 0 | 1 | -420 | 4 | -419521884
| PP |  | D+M - Kabel silový, PVC, 4kV - 3x2,5 CYKY-J | [16 empty] | PP | 2
995 | K | 731847 | D+M - Lišta plastová vkládací 62x50 mm s víkem | m | -40 | 121 | -4840 |  |  |  | základní | 0 | 0 | 0 | 0 | 0 | 0 |  | 4 | K | 2 | ROZPOCET | -4840 | 0 | 0 | 0 | 0 | 1 | -4840 | 4 | 1905824796
| PP |  | D+M - Lišta plastová vkládací 62x50 mm s víkem | [16 empty] | PP | 2
996 | K | 731848 | D+M - Montážní a instalační materiál, trubky, chráničky | m | -350 | 52 | -18200 |  |  |  | základní | 0 | 0 | 0 | 0 | 0 | 0 |  | 4 | K | 2 | ROZPOCET | -18200 | 0 | 0 | 0 | 0 | 1 | -18200 | 4 | -484205836
| PP |  | D+M - Montážní a instalační materiál, trubky, chráničky | [16 empty] | PP | 2
997 | K | 731849 | D+M - Drobný montážní a spojovací materiál | kus | -1 | 5267 | -5267 |  |  |  | základní | 0 | 0 | 0 | 0 | 0 | 0 |  | 4 | K | 2 | ROZPOCET | -5267 | 0 | 0 | 0 | 0 | 1 | -5267 | 4 | -667793076
| PP |  | D+M - Drobný montážní a spojovací materiál | [16 empty] | PP | 2
998 | K | 731850 | D+M - Montážní práce MaR - kotelna (uložení kabelů, zprovoznění, připojení na svorkovnice, propojení čidel, ventilů a čerpadel s regulací) | hod | -80 | 447 | -35760 |  |  |  | základní | 0 | 0 | 0 | 0 | 0 | 0 |  | 4 | K | 2 | ROZPOCET | -35760 | 0 | 0 | 0 | 0 | 1 | -35760 | 4 | -1588946782
| PP |  | D+M - Montážní práce MaR - kotelna (uložení kabelů, zprovoznění, připojení na svorkovnice, propojení čidel, ventilů a čerpadel s regulací) | [16 empty] | PP | 2
999 | K | 731851 | D+M - Naparametrování regulátorů kotelny, ovladačů zón - řízení strojovny, vytápění | hod | -80 | 461 | -36880 |  |  |  | základní | 0 | 0 | 0 | 0 | 0 | 0 |  | 4 | K | 2 | ROZPOCET | -36880 | 0 | 0 | 0 | 0 | 1 | -36880 | 4 | -20903195
| PP |  | D+M - Naparametrování regulátorů kotelny, ovladačů zón - řízení strojovny, vytápění | [16 empty] | PP | 2
1000 | K | 731852 | D+M - Signalizace poruchy - kresleno pro houkačku na 230 V, AC | kus | -1 | 3058 | -3058 |  |  |  | základní | 0 | 0 | 0 | 0 | 0 | 0 |  | 4 | K | 2 | ROZPOCET | -3058 | 0 | 0 | 0 | 0 | 1 | -3058 | 4 | 913022762
| PP |  | D+M - Signalizace poruchy - kresleno pro houkačku na 230 V, AC | [16 empty] | PP | 2

## VCP - ZL31 - ZTI, ÚT
POČET PŘÍLOH:
[9 empty] | >> skryté sloupce << | [10 empty] | {00843378-1b03-4268-9b1a-50c2db84c4e2}
2
| KRYCÍ LIST SOUPISU PRACÍ | [8 empty] | v --- níže se nacházejí doplnkové a pomocné údaje k sestavám --- v | [9 empty] | False
Stavba:
Integrované městské centrum TILIA -Zm.L. -dod.č.6
Objekt:
31 - ZL31-ZTI, ÚT
Soupis:
VCP - ZL31 - ZTI, ÚT
| KSO: |  |  |  |  | CC-CZ:
| Místo: |  | Rychnov u Jablonce nad Nisou |  |  | Datum: | 2023-09-04
| Zadavatel: |  |  |  |  | IČ: | 00262552
|  | Město Rychnov u Jablonce nad Nisou |  |  |  | DIČ: | CZ00262552
| Zhotovitel: |  |  |  |  | IČ: | 26768607
|  | CL-EVANS s.r.o., Bulharská 1557, Česká Lípa |  |  |  | DIČ: | CZ26768607
| Projektant: |  |  |  |  | IČ: | 22801936
|  | DESIGM 4 |  |  |  | DIČ:
| Zpracovatel: |  |  |  |  | IČ:
|  | Radek Ulbricht, CL-EVANS s.r.o. |  |  |  | DIČ:
Poznámka:
| Náklady z rozpočtu | [5 empty] | 399599.41
| Ostatní náklady | [5 empty] | 0
| Cena bez DPH | [5 empty] | 399599.41
|  |  | Základ daně |  |  | Sazba daně | Výše daně
| DPH | základní | 399599.41 |  |  | 21% | 83915.88
|  | snížená | 0 |  |  | 15% | 0
|  | zákl. přenesená | 0 |  |  | 21% | 0
|  | sníž. přenesená | 0 |  |  | 15% | 0
|  | nulová | 0 |  |  | 0% | 0
| Cena s DPH |  |  | v | CZK |  | 483515.29
| Projektant |  |  | Zpracovatel
| Datum a podpis: |  | Razítko | Datum a podpis: |  |  | Razítko
| Objednavatel |  |  | Zhotovitel
| Datum a podpis: |  | Razítko | Datum a podpis: |  |  | Razítko
REKAPITULACE ČLENĚNÍ SOUPISU PRACÍ
Stavba:
Integrované městské centrum TILIA -Zm.L. -dod.č.6
Objekt:
31 - ZL31-ZTI, ÚT
Soupis:
VCP - ZL31 - ZTI, ÚT
Místo: |  |  | Rychnov u Jablonce nad Nisou |  |  | Datum: | 2023-09-04
Zadavatel: |  |  | Město Rychnov u Jablonce nad Nisou |  |  | Projektant: | DESIGM 4
Zhotovitel: |  |  | CL-EVANS s.r.o., Bulharská 1557, Česká Lípa |  |  | Zpracovatel: | Radek Ulbricht, CL-EVANS s.r.o.
Kód dílu - Popis | [6 empty] | Cena celkem [CZK]
1) Náklady ze soupisu prací | [6 empty] | 399599.41 | [13 empty] | -1
| D1 - Rekonstrukce objektu | [5 empty] | 399599.41
| 721 - Vnitřní kanalizace | [5 empty] | 35214
| 722 - Vnitřní vodovod | [5 empty] | 66802.69
| 723 - Vnitřní plynovod | [5 empty] | 14536.46
| 725 - Zdravotechnika - zařizovací předměty | [5 empty] | 243703.26
| 730 - Vytápění | [5 empty] | 2043
| 732 - Ústřední vytápění - strojovny | [5 empty] | 37300
2) Ostatní náklady | [6 empty] | 0 |  |  |  | DPH
Celkové náklady za stavbu 1) + 2) | [6 empty] | 399599.41
SOUPIS PRACÍ
Stavba:
Integrované městské centrum TILIA -Zm.L. -dod.č.6
Objekt:
31 - ZL31-ZTI, ÚT
Soupis:
VCP - ZL31 - ZTI, ÚT
Místo: |  |  | Rychnov u Jablonce nad Nisou |  |  | Datum: | 2023-09-04
Zadavatel: |  |  | Město Rychnov u Jablonce nad Nisou |  |  | Projektant: | DESIGM 4
Zhotovitel: |  |  | CL-EVANS s.r.o., Bulharská 1557, Česká Lípa |  |  | Zpracovatel: | Radek Ulbricht, CL-EVANS s.r.o.
PČ | Typ | Kód | Popis | MJ | Množství | J.cena [CZK] | Cena celkem [CZK] | Cenová soustava |  |  | DPH | J. Nh [h] | Nh celkem [h] | J. hmotnost [t] | Hmotnost celkem [t] | J. suť [t] | Suť Celkem [t] | Dodavatel
Náklady soupisu celkem | [6 empty] | 399599.41 | [5 empty] | 58.471 |  | 0.34516 |  | 0 |  |  | D | -1 | [10 empty] | 399599.41
| D | D1 | Rekonstrukce objektu |  |  |  | 399599.41 | [5 empty] | 58.471 |  | 0.34516 |  | 0 |  | 2 | D | 0 |  |  |  | ROZPOCET | [6 empty] | 399599.41
| D | 721 | Vnitřní kanalizace |  |  |  | 35214 | [5 empty] | 0 |  | 0 |  | 0 |  | 2 | D | 1 |  |  |  | ROZPOCET | [6 empty] | 35214
446 | K | 72131 | D+M - Odpadní a připojovací potrubí (HT systém) DN 32 | m | 40 | 107 | 4280 |  |  |  | základní | 0 | 0 | 0 | 0 | 0 | 0 |  | 16 | K | 2 |  |  |  | ROZPOCET | 4280 | 0 | 0 | 0 | 0 | 1 | 4280 | 16 | -167387512
| PP |  | D+M - Odpadní a připojovací potrubí (HT systém) DN 32 | [16 empty] | PP | 2
| VV |  | "pro odpad ovřívače vody - kotelna, odvod kondenzátu z chladících jednotek" | [16 empty] | VV | 2 | 1 | True | 0 | ROZPOCET
| VV |  | 12+28 |  | 40 | [14 empty] | VV | 2 | 2 | True | 0 | ROZPOCET
| VV |  | Součet |  | 40 | [14 empty] | VV | 2 | 4 | True | 1 | ROZPOCET
447 | K | 72132 | D+M - Odpadní a připojovací potrubí (HT systém) DN 50 | m | 12 | 123 | 1476 |  |  |  | základní | 0 | 0 | 0 | 0 | 0 | 0 |  | 16 | K | 2 |  |  |  | ROZPOCET | 1476 | 0 | 0 | 0 | 0 | 1 | 1476 | 16 | 1429332846
| PP |  | D+M - Odpadní a připojovací potrubí (HT systém) DN 50 | [16 empty] | PP | 2
| VV |  | "změna uspořádáníZTI - lékárna | [16 empty] | VV | 2 | 1 | True | 0 | ROZPOCET
| VV |  | 5 |  | 5 | [14 empty] | VV | 2 | 2 | True | 0 | ROZPOCET
| VV |  | "úprava rozvodu v zubní ordinaci | [16 empty] | VV | 2 | 1 | True | 0 | ROZPOCET
| VV |  | 7 |  | 7 | [14 empty] | VV | 2 | 2 | True | 0 | ROZPOCET
| VV |  | Součet |  | 12 | [14 empty] | VV | 2 | 4 | True | 1 | ROZPOCET
472 | K | 721526 | D+M - Urinálová dělící stěna 410x660x100 mm | kus | 2 | 2532 | 5064 |  |  |  | základní | 0 | 0 | 0 | 0 | 0 | 0 |  | 16 | K | 2 |  |  |  | ROZPOCET | 5064 | 0 | 0 | 0 | 0 | 1 | 5064 | 16 | 1331940171
| PP |  | D+M - Urinálová dělící stěna 410x660x100 mm | [16 empty] | PP | 2
| VV |  | "chybějící jeden kus ve VV + doplnění v m.č.2.23" | [16 empty] | VV | 2 | 1 | True | 0 | ROZPOCET
| VV |  | 1+1 |  | 2 | [14 empty] | VV | 2 | 2 | True | 0 | ROZPOCET
| VV |  | Součet |  | 2 | [14 empty] | VV | 2 | 4 | True | 1 | ROZPOCET
463 | K | 72156 | D+M - Sk1 - Sprchový nerezový žlab se zadní přírubou (ke stěně) do keramické dlažby 80 cm | kus | 1 | 16679 | 16679 |  |  |  | základní | 0 | 0 | 0 | 0 | 0 | 0 |  | 16 | K | 2 |  |  |  | ROZPOCET | 16679 | 0 | 0 | 0 | 0 | 1 | 16679 | 16 | 1892805937
| PP |  | D+M - Sk1 - Sprchový nerezový žlab se zadní přírubou (ke stěně) do keramické dlažby 80 cm | [16 empty] | PP | 2
| VV |  | 1 |  | 1 | [14 empty] | VV | 2 | 2 | True | 1 | ROZPOCET
470 | K | 721513 | D+M - Ur - Urinál keramický závěsný s infračerveným senzorem s přívodem na 24 V | kus | 1 | 7715 | 7715 |  |  |  | základní | 0 | 0 | 0 | 0 | 0 | 0 |  | 16 | K | 2 |  |  |  | ROZPOCET | 7715 | 0 | 0 | 0 | 0 | 1 | 7715 | 16 | 358552027
| PP |  | D+M - Ur - Urinál keramický závěsný s infračerveným senzorem s přívodem na 24 V | [16 empty] | PP | 2
| VV |  | "m.č.2.23" | [16 empty] | VV | 2 | 1 | True | 0 | ROZPOCET
| VV |  | 1 |  | 1 | [14 empty] | VV | 2 | 2 | True | 0 | ROZPOCET
| VV |  | Součet |  | 1 | [14 empty] | VV | 2 | 4 | True | 1 | ROZPOCET
| D | 722 | Vnitřní vodovod |  |  |  | 66802.69 | [5 empty] | 0.16 |  | 0.01492 |  | 0 |  | 2 | D | 1 |  |  |  | ROZPOCET | [6 empty] | 66802.69
525 | K | 72222 | D+M - potrubí PP-RCT (S 3,2) - d 25x3,5 mm | m | 27 | 110 | 2970 |  |  |  | základní | 0 | 0 | 0 | 0 | 0 | 0 |  | 16 | K | 2 |  |  |  | ROZPOCET | 2970 | 0 | 0 | 0 | 0 | 1 | 2970 | 16 | -148145148
| PP |  | D+M - potrubí PP-RCT (S 3,2) - d 25x3,5 mm | [16 empty] | PP | 2
| VV |  | "lékárna" | [16 empty] | VV | 2 | 1 | True | 0 | ROZPOCET
| VV |  | 13 |  | 13 | [14 empty] | VV | 2 | 2 | True | 0 | ROZPOCET
| VV |  | "zubní ordinace" | [16 empty] | VV | 2 | 1 | True | 0 | ROZPOCET
| VV |  | 14 |  | 14 | [14 empty] | VV | 2 | 2 | True | 0 | ROZPOCET
| VV |  | Součet |  | 27 | [14 empty] | VV | 2 | 4 | True | 1 | ROZPOCET
1 | K | 722231211 | Ventil redukční mosazný G 1/2" PN 10 do 100°C k bojleru s 2x vnitřním závitem | kus | 1 | 60079.69 | 60079.69 | CS ÚRS 2023 01 |  |  | základní | 0.16 | 0.16 | 0.01492 | 0.01492 | 0 | 0 |  | 16 | K | 2 |  |  |  | ROZPOCET | 60079.69 | 0 | 0 | 0 | 0 | 1 | 60079.69 | 16 | 1417170455
| PP |  | Armatury se dvěma závity ventily k bojleru PN 10 do 100 °C G 1/2" | [16 empty] | PP | 2
| Online PSC |  | https://podminky.urs.cz/item/CS_URS_2023_01/722231211 | [16 empty] | Online PSC | 2
| VV |  | 1 |  | 1 | [14 empty] | VV | 2 | 2 | True | 1 | ROZPOCET
535 | K | 72242 | D+M - Izolace MV tl. 30 mm + polep ALS fólií na potrubí 25-28 mm | m | 27 | 139 | 3753 |  |  |  | základní | 0 | 0 | 0 | 0 | 0 | 0 |  | 16 | K | 2 |  |  |  | ROZPOCET | 3753 | 0 | 0 | 0 | 0 | 1 | 3753 | 16 | -126312317
| PP |  | D+M - Izolace MV tl. 30 mm + polep ALS fólií na potrubí 25-28 mm | [16 empty] | PP | 2
| VV |  | 13+14 |  | 27 | [14 empty] | VV | 2 | 2 | True | 0 | ROZPOCET
| VV |  | Součet |  | 27 | [14 empty] | VV | 2 | 4 | True | 1 | ROZPOCET
| D | 723 | Vnitřní plynovod |  |  |  | 14536.46 | [5 empty] | 1.942 |  | 0.0070609 |  | 0 |  | 2 | D | 1 |  |  |  | ROZPOCET | [6 empty] | 14536.46
2 | K | 723213101 | Kulový přírubový uzávěr DN 40 PN 16 do 70°C tělo tvárná litina koule mosaz | soubor | 2 | 3371.23 | 6742.46 | CS ÚRS 2023 01 |  |  | základní | 0.971 | 1.942 | 0.0035304 | 0.0070609 | 0 | 0 |  | 16 | K | 2 |  |  |  | ROZPOCET | 6742.46 | 0 | 0 | 0 | 0 | 1 | 6742.46 | 16 | -314462742
| PP |  | Armatury přírubové kulové uzávěry těleso tvárná litina, koule mosaz PN 16 do 70°C DN 40 | [16 empty] | PP | 2
| VV |  | "pod kotle - kotelna" | [16 empty] | VV | 2 | 1 | True | 0 | ROZPOCET
| VV |  | 2 |  | 2 | [14 empty] | VV | 2 | 2 | True | 0 | ROZPOCET
| VV |  | Součet |  | 2 | [14 empty] | VV | 2 | 4 | True | 1 | ROZPOCET
639 | K | 72322 | D+M - Potrubí Cu 22,0 x 1,0 mm | m | 16 | 205 | 3280 |  |  |  | základní | 0 | 0 | 0 | 0 | 0 | 0 |  | 16 | K | 2 |  |  |  | ROZPOCET | 3280 | 0 | 0 | 0 | 0 | 1 | 3280 | 16 | -1344998704
| PP |  | D+M - Potrubí Cu 22,0 x 1,0 mm | [16 empty] | PP | 2
| VV |  | "doplnění rozvodů pod kotle - kotelna" | [16 empty] | VV | 2 | 1 | True | 0 | ROZPOCET
| VV |  | 16 |  | 16 | [14 empty] | VV | 2 | 2 | True | 0 | ROZPOCET
| VV |  | Součet |  | 16 | [14 empty] | VV | 2 | 4 | True | 1 | ROZPOCET
657 | K | 723413 | D+M - Plynový filtr, 600 kPa, závitový DN 50 (před havarijní ventil) | kus | 1 | 4514 | 4514 |  |  |  | základní | 0 | 0 | 0 | 0 | 0 | 0 |  | 16 | K | 2 |  |  |  | ROZPOCET | 4514 | 0 | 0 | 0 | 0 | 1 | 4514 | 16 | 1974257818
| PP |  | D+M - Plynový filtr, 600 kPa, závitový DN 50 (před havarijní ventil) | [16 empty] | PP | 2
| D | 725 | Zdravotechnika - zařizovací předměty |  |  |  | 243703.26 | [5 empty] | 50.573 |  | 0.19748 |  | 0 |  | 2 | D | 1 |  |  |  | ROZPOCET | [6 empty] | 243703.26
3 | K | 725119102 | Montáž splachovače nádržkového plastového nízkopoloženého | kus | 34 | 925 | 31450 | CS ÚRS 2023 01 |  |  | základní | 1.1 | 37.4 | 0.00043 | 0.01462 | 0 | 0 |  | 16 | K | 2 |  |  |  | ROZPOCET | 31450 | 0 | 0 | 0 | 0 | 1 | 31450 | 16 | -1726451004
| PP |  | Zařízení záchodů montáž splachovačů ostatních typů nádržkových plastových nízkopoložených | [16 empty] | PP | 2
| Online PSC |  | https://podminky.urs.cz/item/CS_URS_2023_01/725119102 | [16 empty] | Online PSC | 2
4 | M | GBT.115939001 | Ovládání WC Geberit s pneumatickým ovládáním splachování, 1 množství splachování, nožní tlačítko do podlahy | kus | 3 | 3592.06 | 10776.18 |  |  |  | základní | 0 | 0 | 0.001 | 0.003 | 0 | 0 |  | 32 | M | 2 |  |  |  | ROZPOCET | 10776.18 | 0 | 0 | 0 | 0 | 1 | 10776.18 | 16 | 627998576
| PP |  | Ovládání WC Geberit s pneumatickým ovládáním splachování, 1 množství splachování, nožní tlačítko do podlahy | [16 empty] | PP | 2
5 | M | GBT.115770115 | Ovládací tlačítko Geberit Sigma01, pro 2 množství splachování: Alpská bílá | kus | 31 | 1762.03 | 54622.93 |  |  |  | základní | 0 | 0 | 0.0005 | 0.0155 | 0 | 0 |  | 32 | M | 2 |  |  |  | ROZPOCET | 54622.93 | 0 | 0 | 0 | 0 | 1 | 54622.93 | 16 | 4155878
| PP |  | Ovládací tlačítko Geberit Sigma01, pro 2 množství splachování: Alpská bílá | [16 empty] | PP | 2
6 | K | 725119131 | Montáž klozetových sedátek standardních | kus | 31 | 158 | 4898 | CS ÚRS 2023 01 |  |  | základní | 0.283 | 8.773 | 0 | 0 | 0 | 0 |  | 16 | K | 2 |  |  |  | ROZPOCET | 4898 | 0 | 0 | 0 | 0 | 1 | 4898 | 16 | -415039630
| PP |  | Zařízení záchodů montáž klozetových sedátek standardních | [16 empty] | PP | 2
| Online PSC |  | https://podminky.urs.cz/item/CS_URS_2023_01/725119131 | [16 empty] | Online PSC | 2
7 | M | 6000021825 | Sedátko WC Jika Lyra Plus | kus | 31 | 1034.15 | 32058.65 |  |  |  | základní | 0 | 0 | 0.003 | 0.093 | 0 | 0 |  | 32 | M | 2 |  |  |  | ROZPOCET | 32058.65 | 0 | 0 | 0 | 0 | 1 | 32058.65 | 16 | -760253338
| PP |  | Sedátko WC Jika Lyra Plus | [16 empty] | PP | 2
8 | K | 725822611 | Baterie umyvadlová stojánková páková bez výpusti | soubor | 18 | 3521.83 | 63392.94 | CS ÚRS 2023 02 |  |  | základní | 0.2 | 3.6 | 0.00276 | 0.04968 | 0 | 0 |  | 16 | K | 2 |  |  |  | ROZPOCET | 63392.94 | 0 | 0 | 0 | 0 | 1 | 63392.94 | 16 | -504005534
| PP |  | Baterie umyvadlové stojánkové pákové bez výpusti | [16 empty] | PP | 2
| Online PSC |  | https://podminky.urs.cz/item/CS_URS_2023_02/725822611 | [16 empty] | Online PSC | 2
9 | K | 725841312 | Baterie sprchová nástěnná páková | soubor | 4 | 11626.14 | 46504.56 | CS ÚRS 2023 02 |  |  | základní | 0.2 | 0.8 | 0.0054191 | 0.021677 | 0 | 0 |  | 16 | K | 2 |  |  |  | ROZPOCET | 46504.56 | 0 | 0 | 0 | 0 | 1 | 46504.56 | 16 | 373512391
| PP |  | Baterie sprchové nástěnné pákové | [16 empty] | PP | 2
| Online PSC |  | https://podminky.urs.cz/item/CS_URS_2023_02/725841312 | [16 empty] | Online PSC | 2
| D | 730 | Vytápění |  |  |  | 2043 | [5 empty] | 0 |  | 0 |  | 0 |  | 1 | D | 1 |  |  |  | ROZPOCET | [6 empty] | 2043
847 | K | 73121 | D+M - Potrubí Oc 18,0x1,2 mm | m | 9 | 86 | 774 |  |  |  | základní | 0 | 0 | 0 | 0 | 0 | 0 |  | 4 | K | 2 |  |  |  | ROZPOCET | 774 | 0 | 0 | 0 | 0 | 1 | 774 | 4 | -226979906
| PP |  | D+M - Potrubí Oc 18,0x1,2 mm | [16 empty] | PP | 2
| VV |  | 9 |  | 9 | [14 empty] | VV | 2 | 2 | True | 0 | ROZPOCET
| VV |  | Součet |  | 9 | [14 empty] | VV | 2 | 4 | True | 1 | ROZPOCET
853 | K | 73131 | D+M - Izolace MV tl. 30 mm + polep ALS fólií na potrubí 18 | m | 9 | 141 | 1269 |  |  |  | základní | 0 | 0 | 0 | 0 | 0 | 0 |  | 4 | K | 2 |  |  |  | ROZPOCET | 1269 | 0 | 0 | 0 | 0 | 1 | 1269 | 4 | 172238663
| PP |  | D+M - Izolace MV tl. 30 mm + polep ALS fólií na potrubí 18 | [16 empty] | PP | 2
| VV |  | 9 |  | 9 | [14 empty] | VV | 2 | 2 | True | 0 | ROZPOCET
| VV |  | Součet |  | 9 | [14 empty] | VV | 2 | 4 | True | 1 | ROZPOCET
| D | 732 | Ústřední vytápění - strojovny |  |  |  | 37300 | [5 empty] | 5.796 |  | 0.1257 |  | 0 |  | 2 | D | 1 |  |  |  | ROZPOCET | [6 empty] | 37300
10 | K | 732211116 | Ohřívač stacionární zásobníkový s jedním výměníkem PN 0,6/1,0 o objemu 300 l v.pl. 1,50 m2 | soubor | 1 | 37300 | 37300 | CS ÚRS 2023 01 |  |  | základní | 5.796 | 5.796 | 0.1257 | 0.1257 | 0 | 0 |  | 16 | K | 2 |  |  |  | ROZPOCET | 37300 | 0 | 0 | 0 | 0 | 1 | 37300 | 16 | -2047224172
| PP |  | Nepřímotopné zásobníkové ohřívače TUV stacionární s jedním teplosměnným výměníkem PN 0,6 MPa/1,0 MPa, t = 80°C/110°C objem zásobníku / v.pl. m2 výměníku 300 l / 1,50 m2 | [16 empty] | PP | 2
| Online PSC |  | https://podminky.urs.cz/item/CS_URS_2023_01/732211116 | [16 empty] | Online PSC | 2