## Přehled - celkový soupis
Celkový soupis | částka | Mapa | Fotodokumentace | Relaizace | Dodavatel
Čištění vozovek | 18331.2 |  | Čištění odvodnění | ihned | Svépomocí
Čištění odvodnění | 88018 |  | Čištění vozovek | červenec až srpen | Odpady Číma s.r.o.
Propustek Tovární u ČOV | 63275 | https://mapy.cz/s/gakefuhoha | Propustek Tovární u ČOV | září | Strabag silnice a.s.
Pelíkovická (krajnice) | 56623.9 | https://mapy.cz/s/pefemudapu | Pelíkovická (krajnice) | srpen až září | Strabag silnice a.s.
Poškozený asf. Sokolská | 221580.1344 | https://mapy.cz/s/papuvazefo | Poškozený asf. Sokolská | srpen až září | Strabag silnice a.s.
Stezka ul. Tovární | 16625 | https://mapy.cz/s/malobuvope | Stezka ul. Tovární | červenec až srpen | Strabag silnice a.s.
Vodní | 65560 | https://mapy.cz/s/guzenepete | Vodní | červenec až srpen | Strabag silnice a.s.
Okružní | 57500 | https://mapy.cz/s/jetubaleru | Okružní | červenec až srpen | Strabag silnice a.s.
Zálesí 296 | 42750 | https://mapy.cz/s/jolajotota | Zálesí 296 | červenec až srpen | Strabag silnice a.s.
Ke Sv. kříži | 177750 | https://mapy.cz/s/nupasumona | Ke Sv. Kříži | srpen až září | Strabag silnice a.s.
Osada Svatý kříž | 277500 | https://mapy.cz/s/nukobanoku | Osada Svatý kříž | srpen až září | Roman Machala
Pelíkovice č.p. 10 | 50600 | https://mapy.cz/s/ducamevoge | Pelikovice c.p. 10 | srpen až září | Roman Machala
Tovární - cesta k zahdrákářské osadě | 39700 | https://mapy.cz/s/mosoromuho | Cesta k zahrádkám Tovární | srpen až září | Rapton s.r.o.
Kamerová prohlídka | 27900 |  |  | červenec | Ekosystémy s.r.o.
Celkem | 1203713.2344
DPH 21% | 252779.7792
Celkem včetně DPH 21% | 1456493.0136

## Čištění vozovek
Čištění komunikací - splavený štěrk
Jedná se o splavený materiál z krajnic z přilehlých nezpevněných cest. Povrch vozovky je nutné mechanicky očisti od hrubých nečistot a zamést. Splavený materiál do okolních pozemků je nutné šetrně odstranit. Splavený materiál bude uložen na určené skládce.
Název ulice | Rozsah m2 | Likvidace materiálu (koef. 1,3)
Zahradní (křiž. Husova a Lesní) | 25 | 0.975
Ke Svatému kříži ( | 27 | 1.053
Sýrová | 11 | 0.429
Vysoká | 5 | 0.195
Na Hranici | 12 | 0.468
Ještědská (Miller) | 12 | 0.468
Liščí | 8 | 0.312
Pelíkovická | 45 | 1.755
Lesní | 7 | 0.273
Pelíkovice | 55 | 2.145
Kokonínská /za benz. pumpou - most) | 17 | 0.663
Mlýnská | 14 | 0.546
Vlčí (krajnice od Dobrovodské k lesu) | 50 | 1.95
Položka | počet | MJ | cena/MJ | celkem
Strojní čištění 25/m2 (vlastní kapacity) | 288 | m2 | 25 | 7200
zametení 25/m2 (svépomocí) | 288 | m2 | 25 | 7200
likvidace materiálu 350/t | 11.232 | t | 350 | 3931.2
celkem |  |  |  | 18331.2

## Čištění odvodnění
Čištění odvodnění komunikace (dešťová kanalizace)
Jedná se o splavený materiál z krajnic z přilehlých nezpevněných cest do zatrubněné dešťové kanalizace Potrubí je nutné vyčistit tlakovou sací hadicí a materiál odstranic na určené skládce Splavený materiál do okolních pozemků je nutné šetrně odstranit. Splavený materiál bude uložen na určené skládce.
Název ulice | Tlakové čištění potrubí (h)
Luční (kanalizace) | 4
Luční (máchadlo) | 3
Ještědská (od křiž. Hřbitovní směr Pulečný) | 2
Ještědská (štěrb. žlab u ZŠ) | 1
Liščí (žlabovka) | 1
Na Hranici | 2
Nová (ucpaná šachta u č.p. 472) | 2
Položka | Počet | MJ | cena/MJ | celkem
hodina 3150 | 15 | h | 3150 | 47250
příprava čištění 1390 | 2 | ks | 1390 | 2780
dorpava 52/km (2x LBC) | 74 | km | 52 | 3848
odvoz mteriálu 1m3/1550 | 18 | m3 | 1550 | 27900
práce technik 2 osoby, 390/hodina | 16 | h | 390 | 6240
celkem |  |  |  | 88018

## Propustek Tovární u ČOV
Poškozený propustek přes potok
Přivalový déšť poškodil čela propustku, který převádí přes bezejmenou vodoteče účelovou komunikaci v úseku navazujicí na MK Tovární, lokalita zahrádkářské kolonie u ČOV.
Název Položky | Počet | MJ | cena/MJ | Cena celkem
Odtěžení materiálu | 5 | m3 | 1750 | 8750
protipovodňové opatření | 2 | ks | 3000 | 6000
základ pro čelo | 2 | ks | 5000 | 10000
kámen lomový | 5 | t | 1000 | 5000
Vyzdění čela z kamene | 3.6 | m3 | 8750 | 31500
Korunka z kamene | 0.3 | m | 6750 | 2025
Celkem |  |  |  | 63275

## Pelíkovická (krajnice)
Poškozená krajnice ul. Pelíkovická (středisko KSSLK)
Vodoteč podél komunikace ul. Pelíkovická poškodila krajnici komunikace. Došlo ke splavení části konsturkce. Konstrukci krajnice komunikace je nutné doplnit a osadit kamenným opevnněím
Název Položky | Počet | MJ | cena/MJ | Cena celkem
Doplnění štěrku 32/64 | 10 | m3 | 1376.39 | 13763.9
Hurtnění - pěch | 2.5 | h | 750 | 1875
Protierozní opatření - doplnění balvanů | 12 | t | 2250 | 27000
Cementové pojivo | 1.5 | t | 5990 | 8985
Pomocné práce pro zabezpečnení staniště | 1 | kpl | 5000 | 5000
Celkem |  |  |  | 56623.9

## Poškozený asfalt Sokolská
Vlivem přeplněného kanalizačnícho potrubí došlo k destrukci asfaltového krytu vozovky. Kanalizační šachta v komunikaci tlakem poškodila okolních asfaltovz kryt. V trase kanalizace je dále patrný síťový rozpad v důsledku přetlaku v potrubí. Délka poškozeného úseku činí 85 m při šířce 4,75 m2
Název Položky | Počet | MJ | cena/MJ | Cena celkem
Pomocné práce, DIO, zabezpečení | 1 | kpl | 10000 | 10000
Frézování vozovky tl. 5 cm | 20.187 | m3 | 1732.16 | 34967.1139
Spojovací asf. postřik 0,5kg/m2 | 403.75 | m2 | 22.29 | 8999.5875
Strojní pokládka obrusné vrstvy tl. 5 cm aco 11 | 20.187 | m3 | 7336.54 | 148102.733
Asfaltová zálivka | 9 | m | 42.3 | 380.7
Dosypání krajnice R-materiálem | 170 | m | 39 | 6630
Výšková úprava zařízení | 5 | ks | 2500 | 12500
Celkem |  |  |  | 221580.1344

## Stekza Tovární - Údolní
Poškozený stezka z R-materiálu
Vlivem přívalového deště došlo k poškození povrchu stezky pro pěší mezi ulicemi Údolní a Tovární. Štěrkový povrch byl odplaven do silničnícho odvodnění a okolních pozemků. Konstrukce vozovky byla narušena a je třeba provést její doplnění. Délka úseku činí 165 m při šířce 1,5 až 3 m
Název Položky | Počet | MJ | cena/MJ | Cena celkem
Čištění odvodnění - svodnice 2 m | 5 | ks | 150 | 750
Čištění odvodnění - vodcnice 4 m | 1 | ks | 175 | 175
Náložení a odvoz splaveného materiálu | 8 | t | 1200 | 9600
doplnění konstrukce - kamenivo 16/32 | 2 | t | 850 | 1700
Doplnění R-materiálu včetně hutnění | 8 | t | 550 | 4400
celkem |  |  |  | 16625

## Vodní
Poškozená vozovka z R-materiálu
Vlivem přívalového deště došlo k poškození povrchu komunikace ul. Vodní. Štěrkový povrch byl odplaven do silničnícho odvodnění a okolních pozemků. Konstrukce vozovky byla narušena a je třeba provést její doplnění. Délka úseku činí 140 m při šířce 3 m
Název Položky | Počet | MJ | cena/MJ | Cena celkem
Čištění odvodnění - svodnice 3 m | 3 | ks | 200 | 600
Čištění krajnic komunikace | 280 | m | 12 | 3360
Odkop zeminy | 14 | m3 | 1250 | 17500
Náložení a odvoz splaveného materiálu | 15 | t | 1200 | 18000
doplnění konstrukce - kamenivo 16/32 | 10 | t | 1730 | 17300
Doplnění R-materiálu včetně hutnění | 16 | t | 550 | 8800
celkem |  |  |  | 65560

## Okružní
Poškozená vozovka ul. Okružní
Vlivem přívalového deště došlo k poškození povrchu komunikace ul. Okružní. Štěrkový povrch byl odplaven do silničnícho odvodnění a okolních pozemků. Konstrukce vozovky byla narušena a je třeba provést její doplnění. Délka úseku činí 68 m při šířce 3,2 m
Název Položky | Počet | MJ | cena/MJ | Cena celkem
Odkop zeminy pro napojení uličního rigolu | 5 | m3 | 1250 | 6250
Vyčištění propustku | 3 | ks | 2000 | 6000
Náložení a odvoz splaveného materiálu | 5 | t | 1200 | 6000
Doplnění ACO 11 | 5 | t | 7250 | 36250
Hutnění - válec | 1 | h | 3000 | 3000
celkem |  |  |  | 57500

## Zálesí (296)
Poškozený vozovka z R-materiálu
Vlivem přívalového deště došlo k poškození povrchu komunikace ul. Zálesí u č.p. 296. Štěrkový povrch byl odplaven do silničnícho odvodnění a okolních pozemků. Konstrukce vozovky byla narušena a je třeba provést její doplnění. Délka úseku činí 120 m při šířce 2,8 m
Název Položky | Počet | MJ | cena/MJ | Cena celkem
Vyčištění uličního rigolu strojně | 3 | m3 | 1250 | 3750
Odkop zeminy | 12 | m3 | 1250 | 15000
Doplnění R-materiálu | 16 | t | 750 | 12000
Náložení a odvoz splaveného materiálu | 5 | t | 1200 | 6000
Hutnění - válec | 2 | h | 3000 | 6000
celkem |  |  |  | 42750

## Ke Sv. kříži
Poškozená vozovka ul. Ke Svatému Kříži
Vlivem přívalového deště došlo k poškození povrchu komunikace ul. Ke Svatému kříži. Asfaltový povrch byl vlivem enormního náporu atmosférických srážek narušen a odplaven do silničnícho odvodnění a okolních pozemků. Konstrukce vozovky byla narušena a je třeba provést její doplnění. Délka úseku činí 85 m při šířce 3 m
Název Položky | Počet | MJ | cena/MJ | Cena celkem
Odkop zeminy pro napojení uličního rigolu | 5 | m3 | 1250 | 6250
Vyčištění ocelových svodnic 4 m | 3 | ks | 2000 | 6000
Náložení a odvoz splaveného materiálu | 5 | t | 1200 | 6000
Strojní pokládka obrusné vrstvy ACO 11 tl. 7 cm | 15 | t | 7250 | 108750
Srovnání podkladu - ložná vrstva | 5 | t | 7150 | 35750
Hutnění - válec | 5 | h | 3000 | 15000
celkem |  |  |  | 177750

## Osada Svatý kříž
Přívalový dešť způsobil poškození komunikace k osadě Svatý kříž. Opravu komunikace je nutné provést za pomocí těžké techniky.
Položka | počet | MJ | cena/MJ | celkem
Odkop zeminy | 50 | m3 | 1250 | 62500
Práce bagr JCB 4CX | 80 | h | 1250 | 100000
doplnění R-materiálů fr. 100 | 200 | t | 500 | 100000
Práce UNC | 15 | h | 1150 | 17250
Likvidace splaveného mteriálu | 65 | t | 750 | 48750
Laiz, sklápěčka, dorpava | 10 | h | 1150 | 11500
celkem |  |  |  | 277500

## Pelíkovice č.p. 10
Přívalový dešť způsobil poškození komunikace k č.p. 10, Pelíkovice. Oprava komunikace zahrnuje odtěžení splaveného materiálu, srovnání konstrukce, a dodávku nového stěrkovho krytu z R-materiálu
Položka | počet | MJ | cena/MJ | celkem
Odkop zeminy | 7.5 | m3 | 1250 | 9375
Práce bagr JCB 4CX | 4 | h | 1250 | 5000
Doplnění štěrku 16/32 | 25 | t | 700 | 17500
doplnění R-materiálů fr. 100 | 20 | t | 500 | 10000
Práce UNC | 4 | h | 1150 | 4600
Čištění svodnic | 4 | ks | 500 | 2000
Laiz, sklápěčka, dorpava | 10 | h | 1150 | 11500
celkem |  |  |  | 50600

## Tovární - cesta k zahr. osadě
Přívalový dešť způsobil poškození komunikace ul. Tovární - odbočka k zahradkářské osadě. Oprava komunikace zahrnuje odtěžení splaveného materiálu, srovnání konstrukce, a dodávku nového stěrkovho krytu z R-materiálu
Položka | počet | MJ | cena/MJ | celkem
Odkop zeminy | 5 | m3 | 1250 | 6250
Práce bagr | 4 | h | 1250 | 5000
Doplnění štěrku 16/32 | 20 | t | 700 | 14000
doplnění R-materiálů fr. 100 | 20 | t | 500 | 10000
Práce UNC | 4 | h | 1150 | 4600
Čištění svodnic | 3 | ks | 500 | 1500
Laiz, sklápěčka, dorpava | 4 | h | 1150 | 4600
celkem |  |  |  | 39700

## Kamerová prohlídka
Připrava před čištěním a zvolení dalších vhodných opatření
Název úseku | počet | MJ | cena/MJ | celkem
Nová (kanalizace z vodoteče k č.p. 472) | 3 | h | 2250 | 6750
Mlýnská | 3 | h | 2250 | 6750
Luční | 3 | h | 2250 | 6750
Tovární | 3 | h | 2250 | 6750
Doprava, technik | 45 | km | 20 | 900
Celkem |  |  |  | 27900